## 245位号逐项核对
位号 | 核对结论 | PCB原型号 | PCB原C编号 | 订单实际型号 | 订单实际C编号 | PCB封装 | 订单封装 | 贴装选择 | 安装方式 | 顶/底层 | X(mil) | Y(mil) | EDA角度(°) | 备注
BT801 | 原料一致 | KH-BS1220-2-SMT | C5365932 | KH-BS1220-2-SMT | C5365932 | BAT-SMD_KH-CR1220-2 | SMD | 已选装 | 贴装 | T | 3135 | 2975 | 180
C101 | 原料一致 | EEUFR1V471 | C178715 | EEUFR1V471 | C178715 | CAP-TH_BD10.0-P5.00-D1.0-FD | 插件,D10xL16mm | 已选装 | 插装 | T | 1045 | 495 | 0
C306 | 原料一致 | EEUFR1V471 | C178715 | EEUFR1V471 | C178715 | CAP-TH_BD10.0-P5.00-D1.0-FD | 插件,D10xL16mm | 已选装 | 插装 | T | 1825 | 1815 | 180
C102 | 原料一致 | CL31B106KBHNNNE | C89632 | CL31B106KBHNNNE | C89632 | C1206 | 1206 | 已选装 | 贴装 | T | 770 | 795 | 0
C202 | 原料一致 | CL31B106KBHNNNE | C89632 | CL31B106KBHNNNE | C89632 | C1206 | 1206 | 已选装 | 贴装 | T | 2280.8 | 1170 | 180
C203 | 原料一致 | CL31B106KBHNNNE | C89632 | CL31B106KBHNNNE | C89632 | C1206 | 1206 | 已选装 | 贴装 | T | 2280 | 1275 | 180
C208 | 原料一致 | CL31B106KBHNNNE | C89632 | CL31B106KBHNNNE | C89632 | C1206 | 1206 | 已选装 | 贴装 | T | 2620 | 1135.8 | 270
C209 | 原料一致 | CL31B106KBHNNNE | C89632 | CL31B106KBHNNNE | C89632 | C1206 | 1206 | 已选装 | 贴装 | T | 2520 | 1135 | 270
C214 | 原料一致 | CL31B106KBHNNNE | C89632 | CL31B106KBHNNNE | C89632 | C1206 | 1206 | 已选装 | 贴装 | T | 1725 | 1149.2 | 90
C215 | 原料一致 | CL31B106KBHNNNE | C89632 | CL31B106KBHNNNE | C89632 | C1206 | 1206 | 已选装 | 贴装 | T | 1825 | 1149.2 | 90
C219 | 原料一致 | CL31B106KBHNNNE | C89632 | CL31B106KBHNNNE | C89632 | C1206 | 1206 | 已选装 | 贴装 | T | 3086.7 | 3401.3 | 90
C221 | 原料一致 | CL31B106KBHNNNE | C89632 | CL31B106KBHNNNE | C89632 | C1206 | 1206 | 已选装 | 贴装 | T | 1330 | 589.6 | 270
C226 | 原料一致 | CL31B106KBHNNNE | C89632 | CL31B106KBHNNNE | C89632 | C1206 | 1206 | 已选装 | 贴装 | T | 1043.1 | 1882.1 | 90
C604 | 原料一致 | CL31B106KBHNNNE | C89632 | CL31B106KBHNNNE | C89632 | C1206 | 1206 | 已选装 | 贴装 | T | 3582.3 | 2735.7 | 270
C606 | 原料一致 | CL31B106KBHNNNE | C89632 | CL31B106KBHNNNE | C89632 | C1206 | 1206 | 已选装 | 贴装 | T | 2510.8 | 2452.8 | 0
C103 | 原料一致 | CC0603KRX7R9BB104 | C14663 | CC0603KRX7R9BB104 | C14663 | C0603 | 0603 | 已选装 | 贴装 | T | 725 | 695 | 0
C104 | 原料一致 | CL10B104KB8NNNC | C1591 | CL10B104KB8NNNC | C1591 | C0603 | 0603 | 已选装 | 贴装 | T | 672.3 | 1172.2 | 270
C105 | 原料一致 | CL10B104KB8NNNC | C1591 | CL10B104KB8NNNC | C1591 | C0603 | 0603 | 已选装 | 贴装 | T | 1101 | 911.7 | 270
C204 | 原料一致 | CL10B104KB8NNNC | C1591 | CL10B104KB8NNNC | C1591 | C0603 | 0603 | 已选装 | 贴装 | T | 2236.6 | 1085.8 | 180
C206 | 原料一致 | CL10B104KB8NNNC | C1591 | CL10B104KB8NNNC | C1591 | C0603 | 0603 | 已选装 | 贴装 | T | 2435 | 705 | 90
C210 | 原料一致 | CL10B104KB8NNNC | C1591 | CL10B104KB8NNNC | C1591 | C0603 | 0603 | 已选装 | 贴装 | T | 2709.2 | 1091.6 | 270
C212 | 原料一致 | CL10B104KB8NNNC | C1591 | CL10B104KB8NNNC | C1591 | C0603 | 0603 | 已选装 | 贴装 | T | 3095 | 1315 | 180
C216 | 原料一致 | CL10B104KB8NNNC | C1591 | CL10B104KB8NNNC | C1591 | C0603 | 0603 | 已选装 | 贴装 | T | 1635.8 | 1193.4 | 90
C218 | 原料一致 | CL10B104KB8NNNC | C1591 | CL10B104KB8NNNC | C1591 | C0603 | 0603 | 已选装 | 贴装 | T | 1250 | 975 | 0
C220 | 原料一致 | CL10B104KB8NNNC | C1591 | CL10B104KB8NNNC | C1591 | C0603 | 0603 | 已选装 | 贴装 | T | 2996.7 | 3445.5 | 90
C227 | 原料一致 | CL10B104KB8NNNC | C1591 | CL10B104KB8NNNC | C1591 | C0603 | 0603 | 已选装 | 贴装 | T | 951.6 | 1837.9 | 90
C302 | 原料一致 | CL10B104KB8NNNC | C1591 | CL10B104KB8NNNC | C1591 | C0603 | 0603 | 已选装 | 贴装 | T | 1845 | 1498.9 | 90
C304 | 原料一致 | CL10B104KB8NNNC | C1591 | CL10B104KB8NNNC | C1591 | C0603 | 0603 | 已选装 | 贴装 | T | 3005 | 1706.1 | 270
C305 | 原料一致 | CL10B104KB8NNNC | C1591 | CL10B104KB8NNNC | C1591 | C0603 | 0603 | 已选装 | 贴装 | T | 2720.4 | 282.3 | 0
C308 | 原料一致 | CL10B104KB8NNNC | C1591 | CL10B104KB8NNNC | C1591 | C0603 | 0603 | 已选装 | 贴装 | T | 2070 | 2100.1 | 90
C309 | 原料一致 | CL10B104KB8NNNC | C1591 | CL10B104KB8NNNC | C1591 | C0603 | 0603 | 已选装 | 贴装 | T | 2175 | 2085 | 0
C401 | 原料一致 | CL10B104KB8NNNC | C1591 | CL10B104KB8NNNC | C1591 | C0603 | 0603 | 已选装 | 贴装 | T | 2020 | 2605 | 0
C402 | 原料一致 | CL10B104KB8NNNC | C1591 | CL10B104KB8NNNC | C1591 | C0603 | 0603 | 已选装 | 贴装 | T | 570 | 3315 | 270
C501 | 原料一致 | CL10B104KB8NNNC | C1591 | CL10B104KB8NNNC | C1591 | C0603 | 0603 | 已选装 | 贴装 | T | 2590.2 | 2174.2 | 0
C502 | 原料一致 | CL10B104KB8NNNC | C1591 | CL10B104KB8NNNC | C1591 | C0603 | 0603 | 已选装 | 贴装 | T | 3460 | 1710 | 0
C601 | 原料一致 | CL10B104KB8NNNC | C1591 | CL10B104KB8NNNC | C1591 | C0603 | 0603 | 已选装 | 贴装 | T | 1645 | 2230 | 180
C603 | 原料一致 | CL10B104KB8NNNC | C1591 | CL10B104KB8NNNC | C1591 | C0603 | 0603 | 已选装 | 贴装 | T | 3152.3 | 723.5 | 0
C605 | 原料一致 | CL10B104KB8NNNC | C1591 | CL10B104KB8NNNC | C1591 | C0603 | 0603 | 已选装 | 贴装 | T | 3677.8 | 2780.9 | 270
C607 | 原料一致 | CL10B104KB8NNNC | C1591 | CL10B104KB8NNNC | C1591 | C0603 | 0603 | 已选装 | 贴装 | T | 2554.2 | 2552.8 | 0
C702 | 原料一致 | CL10B104KB8NNNC | C1591 | CL10B104KB8NNNC | C1591 | C0603 | 0603 | 已选装 | 贴装 | T | 3646.9 | 1664.2 | 270
C704 | 原料一致 | CL10B104KB8NNNC | C1591 | CL10B104KB8NNNC | C1591 | C0603 | 0603 | 已选装 | 贴装 | T | 1559.5 | 274.6 | 0
C706 | 原料一致 | CL10B104KB8NNNC | C1591 | CL10B104KB8NNNC | C1591 | C0603 | 0603 | 已选装 | 贴装 | T | 845 | 240 | 180
C708 | 原料一致 | CL10B104KB8NNNC | C1591 | CL10B104KB8NNNC | C1591 | C0603 | 0603 | 已选装 | 贴装 | T | 3480 | 3570 | 0
C710 | 原料一致 | CL10B104KB8NNNC | C1591 | CL10B104KB8NNNC | C1591 | C0603 | 0603 | 已选装 | 贴装 | T | 677.7 | 3615.7 | 0
C801 | 原料一致 | CL10B104KB8NNNC | C1591 | CL10B104KB8NNNC | C1591 | C0603 | 0603 | 已选装 | 贴装 | T | 1850 | 2845 | 270
C802 | 原料一致 | CL10B104KB8NNNC | C1591 | CL10B104KB8NNNC | C1591 | C0603 | 0603 | 已选装 | 贴装 | T | 3392.5 | 2621.5 | 0
C106 | 原料一致 | CL10C102JB8NNNC | C163508 | CL10C102JB8NNNC | C163508 | C0603 | 0603 | 已选装 | 贴装 | T | 1002.6 | 781.5 | 270
C201 | 原料一致 | CL10B103KB8NNNC | C1589 | CL10B103KB8NNNC | C1589 | C0603 | 0603 | 已选装 | 贴装 | T | 1943.8 | 808.1 | 0
C207 | 原料一致 | CL10B103KB8NNNC | C1589 | CL10B103KB8NNNC | C1589 | C0603 | 0603 | 已选装 | 贴装 | T | 2980 | 895 | 270
C213 | 原料一致 | CL10B103KB8NNNC | C1589 | CL10B103KB8NNNC | C1589 | C0603 | 0603 | 已选装 | 贴装 | T | 1350 | 1470 | 90
C503 | 原料一致 | CL10B103KB8NNNC | C1589 | CL10B103KB8NNNC | C1589 | C0603 | 0603 | 已选装 | 贴装 | T | 2865.6 | 2052.6 | 0
C504 | 原料一致 | CL10B103KB8NNNC | C1589 | CL10B103KB8NNNC | C1589 | C0603 | 0603 | 已选装 | 贴装 | T | 2747.7 | 2286.7 | 0
C505 | 原料一致 | CL10B103KB8NNNC | C1589 | CL10B103KB8NNNC | C1589 | C0603 | 0603 | 已选装 | 贴装 | T | 1724.7 | 3472.3 | 0
C506 | 原料一致 | CL10B103KB8NNNC | C1589 | CL10B103KB8NNNC | C1589 | C0603 | 0603 | 已选装 | 贴装 | T | 1250.2 | 3472.3 | 0
C205 | 原料一致 | 10TPB220ML | C347545 | 10TPB220ML | C347545 | CAP-SMD_L7.3-W4.3-R-RD | 2917 | 已选装 | 贴装 | T | 2575 | 815 | 270
C211 | 原料一致 | 10TPB220ML | C347545 | 10TPB220ML | C347545 | CAP-SMD_L7.3-W4.3-R-RD | 2917 | 已选装 | 贴装 | T | 2985 | 1455 | 0
C217 | 原料一致 | 10TPB220ML | C347545 | 10TPB220ML | C347545 | CAP-SMD_L7.3-W4.3-R-RD | 2917 | 已选装 | 贴装 | T | 1360 | 840 | 180
C222 | 原料一致 | CL31B226KPHNNNE | C87996 | CL31B226KPHNNNE | C87996 | C1206 | 1206 | 已选装 | 贴装 | T | 1747.3 | 592.7 | 90
C602 | 原料一致 | CL31B226KPHNNNE | C87996 | CL31B226KPHNNNE | C87996 | C1206 | 1206 | 已选装 | 贴装 | T | 2801.6 | 550.8 | 90
C223 | 原料一致 | CL31B225KAHNNNE | C170102 | CL31B225KAHNNNE | C170102 | C1206 | 1206 | 已选装 | 贴装 | T | 2430 | 355 | 0
C224 | 原料一致 | CL31B225KAHNNNE | C170102 | CL31B225KAHNNNE | C170102 | C1206 | 1206 | 已选装 | 贴装 | T | 2366.8 | 520.1 | 270
C310 | 原料一致 | CL31B225KAHNNNE | C170102 | CL31B225KAHNNNE | C170102 | C1206 | 1206 | 已选装 | 贴装 | T | 2349.4 | 2173.4 | 180
C225 | 原料一致 | CL21B105KAFNNNE | C116352 | CL21B105KAFNNNE | C116352 | C0805 | 0805 | 已选装 | 贴装 | T | 2703 | 360.7 | 180
C301 | 原料一致 | CL21B105KAFNNNE | C116352 | CL21B105KAFNNNE | C116352 | C0805 | 0805 | 已选装 | 贴装 | T | 1764.4 | 1522 | 90
C303 | 原料一致 | CL21B105KAFNNNE | C116352 | CL21B105KAFNNNE | C116352 | C0805 | 0805 | 已选装 | 贴装 | T | 3085.6 | 1683 | 270
C307 | 原料一致 | CL21B105KAFNNNE | C116352 | CL21B105KAFNNNE | C116352 | C0805 | 0805 | 已选装 | 贴装 | T | 1979 | 2076.5 | 90
C608 | 原料一致 | EEEFK1C101P | C128532 | EEEFK1C101P | C128532 | CAP-SMD_BD6.3-L6.6-W6.6-FD | SMD,D6.3xL5.8mm | 已选装 | 贴装 | T | 2810 | 2495 | 0
C701 | 原料一致 | CL21B475KPFNNNE | C87998 | CL21B475KPFNNNE | C87998 | C0805 | 0805 | 已选装 | 贴装 | T | 3565.4 | 1684.8 | 270
C703 | 原料一致 | CL21B475KPFNNNE | C87998 | CL21B475KPFNNNE | C87998 | C0805 | 0805 | 已选装 | 贴装 | T | 1579.8 | 349.6 | 0
C705 | 原料一致 | CL21B475KPFNNNE | C87998 | CL21B475KPFNNNE | C87998 | C0805 | 0805 | 已选装 | 贴装 | T | 826.5 | 103.9 | 270
C707 | 原料一致 | CL21B475KPFNNNE | C87998 | CL21B475KPFNNNE | C87998 | C0805 | 0805 | 已选装 | 贴装 | T | 3495.5 | 3484.3 | 0
C709 | 原料一致 | CL21B475KPFNNNE | C87998 | CL21B475KPFNNNE | C87998 | C0805 | 0805 | 已选装 | 贴装 | T | 698 | 3530.7 | 0
C711 | 原料一致 | CL10C101JB8NNNC | C14858 | CL10C101JB8NNNC | C14858 | C0603 | 0603 | 已选装 | 贴装 | T | 1738.7 | 770 | 180
D101 | 原料一致 | SMBJ13A | C163651 | SMBJ13A | C163651 | SMB_L4.6-W3.6-LS5.3-RD | SMB(DO-214AA) | 已选装 | 贴装 | T | 725 | 505 | 270
D201 | 原料一致 | SK54B-LTP | C669018 | SK54B-LTP | C669018 | SMB_L4.6-W3.6-LS5.3-RD | DO-214AA(SMB) | 已选装 | 贴装 | T | 2005 | 990 | 270
D202 | 原料一致 | SK54B-LTP | C669018 | SK54B-LTP | C669018 | SMB_L4.6-W3.6-LS5.3-RD | DO-214AA(SMB) | 已选装 | 贴装 | T | 2815 | 825 | 270
D203 | 原料一致 | SK54B-LTP | C669018 | SK54B-LTP | C669018 | SMB_L4.6-W3.6-LS5.3-RD | DO-214AA(SMB) | 已选装 | 贴装 | T | 1535 | 1400 | 180
D301 | 原料一致 | SK54B-LTP | C669018 | SK54B-LTP | C669018 | SMB_L4.6-W3.6-LS5.3-RD | DO-214AA(SMB) | 已选装 | 贴装 | T | 2300 | 1410 | 0
D302 | 原料一致 | SK54B-LTP | C669018 | SK54B-LTP | C669018 | SMB_L4.6-W3.6-LS5.3-RD | DO-214AA(SMB) | 已选装 | 贴装 | T | 2650 | 1815 | 180
D204 | 原料一致 | BAT54,215 | C85084 | BAT54,215 | C85084 | SOT-23_L2.9-W1.3-P1.90-LS2.4-BR | SOT-23 | 已选装 | 贴装 | T | 2676 | 497.5 | 270
D303 | 原料一致 | SS14 | C83852 | SS14 | C83852 | SMA_L4.3-W2.6-LS5.2-RD | SMA(DO-214AC) | 已选装 | 贴装 | T | 595.7 | 2113.2 | 180
D304 | 原料一致 | SS14 | C83852 | SS14 | C83852 | SMA_L4.3-W2.6-LS5.2-RD | SMA(DO-214AC) | 已选装 | 贴装 | T | 600 | 1680 | 180
DZ301 | 原料一致 | BZT52C12-TP | C668891 | BZT52C12-TP | C668891 | SOD-123_L2.7-W1.6-LS3.7-RD-A | SOD-123 | 已选装 | 贴装 | T | 2330 | 2270 | 180
F101 | 原料一致 | SCT1032T6.3A250V | C19712567 | SCT1032T6.3A250V | C19712567 | FUSE-SMD_L10.3-W3.3 | SMD,10.3x3.3mm | 已选装 | 贴装 | T | 550 | 600 | 90
F201 | 原料一致 | MF-MSMF050/40X-2 | C913244 | MF-MSMF050/40X-2 | C913244 | F1812 | 1812 | 已选装 | 贴装 | T | 1214.2 | 1861.2 | 180
F301 | 原料一致 | MF-MSMF110/24X-2 | C210835 | MF-MSMF110/24X-2 | C210835 | F1812 | 1812 | 已选装 | 贴装 | T | 2025 | 1240 | 180
F302 | 原料一致 | MF-MSMF110/24X-2 | C210835 | MF-MSMF110/24X-2 | C210835 | F1812 | 1812 | 已选装 | 贴装 | T | 2670 | 1995 | 180
F304 | 原料一致 | MF-MSMF110/24X-2 | C210835 | MF-MSMF110/24X-2 | C210835 | F1812 | 1812 | 已选装 | 贴装 | T | 600.7 | 2847.9 | 180
F303 | 原料一致 | MF-MSMF250/16X-2 | C210838 | MF-MSMF250/16X-2 | C210838 | F1812 | 1812 | 已选装 | 贴装 | T | 2418 | 1928 | 90
F501 | 原料一致 | 1812L200/16DR | C439873 | 1812L200/16DR | C439873 | F1812 | 1812 | 已选装 | 贴装 | T | 3295 | 1335 | 180
FB201 | 原料一致 | BLM18AG601SN1D | C19330 | BLM18AG601SN1D | C19330 | L0603 | 0603 | 已选装 | 贴装 | T | 2916.7 | 3446.2 | 270
HL201 | 原料一致 | LTST-C190KGKT | C125094 | LTST-C190KGKT | C125094 | LED0603-RD | 0603 | 已选装 | 贴装 | T | 3210 | 3585 | 270 | C125094为原选黄绿色LED。实际方形焊盘0.8×0.8mm，中心距1.498mm，与原厂推荐0.8×0.8mm、中心距1.5mm匹配。LED0603-RD与0603名称差异；A/正极应接2脚/R208，K/负极接1脚/GND。最终贴装方向需审阅工厂确认图。
J101 | 不贴装，需自行补焊 | PJ-002BH | C22359705 |  | NC | DC-IN-TH_PJ-002BH |  | 不贴装 |  | T | 635 | 180 | 270 | 匹配后BOM标NC。原PJ-002BH需自行采购焊接；其他型号必须另核焊脚和孔位。
J102 | 原料一致 | JL128-50802G01 | C415422 | JL128-50802G01 | C415422 | CONN-TH_JL128-50802G01 | 插件,P=5.08mm | 已选装 | 插装 | T | 220 | 555 | 270
J301 | 原料一致 | JL128-50802G01 | C415422 | JL128-50802G01 | C415422 | CONN-TH_JL128-50802G01 | 插件,P=5.08mm | 已选装 | 插装 | T | 220 | 1502.5 | 270
J304 | 原料一致 | JL128-50802G01 | C415422 | JL128-50802G01 | C415422 | CONN-TH_JL128-50802G01 | 插件,P=5.08mm | 已选装 | 插装 | T | 220 | 1028.8 | 270
J201 | 原料一致 | U-A-24DD-Y-14 | C2689985 | U-A-24DD-Y-14 | C2689985 | USB-A-TH_U-A-24DD-Y-14 | 弯插 | 已选装 | 插装 | T | 3680 | 635 | 90
J501 | 原料一致 | U-A-24DD-Y-14 | C2689985 | U-A-24DD-Y-14 | C2689985 | USB-A-TH_U-A-24DD-Y-14 | 弯插 | 已选装 | 插装 | T | 3680 | 1315 | 90
J302 | 原料一致 | DB128V-5.08-6P-GN-S | C2915642 | DB128V-5.08-6P-GN-S | C2915642 | CONN-TH_6P-P5.08_DIBO_DB128V-5.08 | 插件,P=5.08mm | 已选装 | 插装 | T | 217.5 | 2380 | 270
J305 | 原料一致 | SM02B-GHS-TB(LF)(SN) | C189893 | SM02B-GHS-TB(LF)(SN) | C189893 | CONN-SMD_SM02B-GHS-TB-LF-SN | SMD,P=1.25mm,卧贴 | 已选装 | 贴装 | T | 2705 | 139 | 0
J306 | 原料一致 | SM02B-GHS-TB(LF)(SN) | C189893 | SM02B-GHS-TB(LF)(SN) | C189893 | CONN-SMD_SM02B-GHS-TB-LF-SN | SMD,P=1.25mm,卧贴 | 已选装 | 贴装 | T | 2431.3 | 139 | 0
J601 | 原料一致 | SM02B-GHS-TB(LF)(SN) | C189893 | SM02B-GHS-TB(LF)(SN) | C189893 | CONN-SMD_SM02B-GHS-TB-LF-SN | SMD,P=1.25mm,卧贴 | 已选装 | 贴装 | T | 3790 | 3480 | 90
J401 | 原料一致 | S5B-PH-K-S(LF)(SN) | C157923 | S5B-PH-K-S(LF)(SN) | C157923 | CONN-TH_S5B-PH-K-S-LF-SN | 弯插,P=2mm | 已选装 | 插装 | T | 255 | 3325 | 90
J502 | 原料一致 | SM10B-GHS-TB | C2683602 | SM10B-GHS-TB | C2683602 | CONN-SMD_SM10B-GHS-TB | SMD,P=1.25mm,卧贴 | 已选装 | 贴装 | T | 3805 | 2425 | 90
J602 | 原料一致 | WAFER-GH1.25-8PWB | C3029383 | WAFER-GH1.25-8PWB | C3029383 | CONN-SMD_8P-P1.25_XUNPU-WAFER-GH1.25-8PWB | SMD,P=1.25mm,卧贴 | 已选装 | 贴装 | T | 3800 | 3045 | 90
J702 | 原料一致 | WAFER-GH1.25-8PWB | C3029383 | WAFER-GH1.25-8PWB | C3029383 | CONN-SMD_8P-P1.25_XUNPU-WAFER-GH1.25-8PWB | SMD,P=1.25mm,卧贴 | 已选装 | 贴装 | T | 1702.4 | 140 | 0
J703 | 原料一致 | WAFER-GH1.25-8PWB | C3029383 | WAFER-GH1.25-8PWB | C3029383 | CONN-SMD_8P-P1.25_XUNPU-WAFER-GH1.25-8PWB | SMD,P=1.25mm,卧贴 | 已选装 | 贴装 | T | 1145 | 140 | 0
J603 | 原料一致 | DM3AT-SF-PEJM5 | C114218 | DM3AT-SF-PEJM5 | C114218 | SD-SMD_DM3AT-SF-PEJM5 | SMD | 已选装 | 贴装 | T | 3160 | 355 | 0
J604 | 原料一致 | PM254-1-15-Z-8.5 | C2897378 | PM254-1-15-Z-8.5 | C2897378 | HDR-TH_15P-P2.54-V-F | 插件,P=2.54mm | 已选装 | 插装 | T | 830 | 2455 | 270
J606 | 原料一致 | PM254-1-15-Z-8.5 | C2897378 | PM254-1-15-Z-8.5 | C2897378 | HDR-TH_15P-P2.54-V-F | 插件,P=2.54mm | 已选装 | 插装 | T | 1430 | 2455 | 270
J605 | 原料一致 | PZ254V-11-03P | C2937625 | PZ254V-11-03P | C2937625 | HDR-TH_3P-P2.54-V-M_PZ254V-11-03P | 插件,P=2.54mm | 已选装 | 插装 | T | 2400 | 3085 | 270
J701 | 原料一致 | SM06B-GHS-TB(LF)(SN) | C133065 | SM06B-GHS-TB(LF)(SN) | C133065 | CONN-TH_SM06B-GHS-TB-LF-SN | SMD,P=1.25mm,卧贴 | 已选装 | 贴装 | T | 3800 | 1850 | 90
J704 | 原料一致 | SM04B-GHS-TB(LF)(SN) | C189895 | SM04B-GHS-TB(LF)(SN) | C189895 | CONN-SMD_4P-P1.25_SM04B-GHS-TB-LF-SN | SMD,P=1.25mm,卧贴 | 已选装 | 贴装 | T | 3375 | 3765 | 180
J706 | 原料一致 | SM04B-GHS-TB(LF)(SN) | C189895 | SM04B-GHS-TB(LF)(SN) | C189895 | CONN-SMD_4P-P1.25_SM04B-GHS-TB-LF-SN | SMD,P=1.25mm,卧贴 | 已选装 | 贴装 | T | 560 | 3770 | 180
J705 | 原料一致 | SM03B-GHS-TB(LF)(SN) | C514175 | SM03B-GHS-TB(LF)(SN) | C514175 | CONN-TH_SM03B-GHS-TB-LF-SN | SMD,P=1.25mm,卧贴 | 已选装 | 贴装 | T | 2137.8 | 129 | 0
J801 | 原料一致 | DC3-2.54-40PAS | C5156665 | DC3-2.54-40PAS | C5156665 | IDC-TH_40P-P2.54_C9138 | 插件,P=2.54mm | 已选装 | 插装 | T | 1968.5 | 3710 | 0
J802 | 原料一致 | PZ254V-11-04P | C2691448 | PZ254V-11-04P | C2691448 | HDR-TH_4P-P2.54-V-M | 插件,P=2.54mm | 已选装 | 插装 | T | 2605 | 3040 | 270
L201 | 原料一致 | SRP1038A-150M | C780183 | SRP1038A-150M | C780183 | IND-SMD_L10.0-W10.0_MDA1040-220M | SMD,11x10mm | 已选装 | 贴装 | T | 2080 | 545 | 180
L202 | 原料一致 | SRP1038A-150M | C780183 | SRP1038A-150M | C780183 | IND-SMD_L10.0-W10.0_MDA1040-220M | SMD,11x10mm | 已选装 | 贴装 | T | 3250 | 1000 | 270
L203 | 原料一致 | SRP1038A-150M | C780183 | SRP1038A-150M | C780183 | IND-SMD_L10.0-W10.0_MDA1040-220M | SMD,11x10mm | 已选装 | 贴装 | T | 1090 | 1325 | 90
Q301 | 原料一致 | AOD4184A | C99124 | AOD4184A | C99124 | TO-252-2_L6.6-W6.1-P4.57-LS9.9-TL-CW | TO-252 | 已选装 | 贴装 | T | 2230.4 | 1665.4 | 0
Q307 | 原料一致 | AOD4184A | C99124 | AOD4184A | C99124 | TO-252-2_L6.6-W6.1-P4.57-LS9.9-TL-CW | TO-252 | 已选装 | 贴装 | T | 2650 | 1524.2 | 270
Q302 | 原料一致 | AO4407A | C16072 | AO4407A | C16072 | SOIC-8_L4.9-W3.9-P1.27-LS6.0-BL | SOIC-8 | 已选装 | 贴装 | T | 2175 | 1935 | 90
Q303 | 原料一致 | AO3400A | C20917 | AO3400A | C20917 | SOT-23-3_L2.9-W1.3-P1.90-LS2.4-BR | SOT-23 | 已选装 | 贴装 | T | 2105 | 2225 | 90
Q304 | 原料一致 | AO3400A | C20917 | AO3400A | C20917 | SOT-23-3_L2.9-W1.3-P1.90-LS2.4-BR | SOT-23 | 已选装 | 贴装 | T | 525 | 2670 | 0
Q305 | 原料一致 | AO3400A | C20917 | AO3400A | C20917 | SOT-23-3_L2.9-W1.3-P1.90-LS2.4-BR | SOT-23 | 已选装 | 贴装 | T | 520 | 2475 | 0
Q308 | 原料一致 | AO3400A | C20917 | AO3400A | C20917 | SOT-23-3_L2.9-W1.3-P1.90-LS2.4-BR | SOT-23 | 已选装 | 贴装 | T | 515 | 2275 | 0
Q309 | 原料一致 | AO3400A | C20917 | AO3400A | C20917 | SOT-23-3_L2.9-W1.3-P1.90-LS2.4-BR | SOT-23 | 已选装 | 贴装 | T | 520 | 1975 | 0
Q310 | 原料一致 | AO3400A | C20917 | AO3400A | C20917 | SOT-23-3_L2.9-W1.3-P1.90-LS2.4-BR | SOT-23 | 已选装 | 贴装 | T | 520 | 1830.8 | 0
Q401 | 原料一致 | AO3400A | C20917 | AO3400A | C20917 | SOT-23-3_L2.9-W1.3-P1.90-LS2.4-BR | SOT-23 | 已选装 | 贴装 | T | 460 | 3325 | 90
Q601 | 原料一致 | AO3400A | C20917 | AO3400A | C20917 | SOT-23-3_L2.9-W1.3-P1.90-LS2.4-BR | SOT-23 | 已选装 | 贴装 | T | 1580 | 1985 | 90
Q701 | 原料一致 | AO3400A | C20917 | AO3400A | C20917 | SOT-23-3_L2.9-W1.3-P1.90-LS2.4-BR | SOT-23 | 已选装 | 贴装 | T | 3620 | 1980 | 180
Q306 | 原料一致 | 2N7002 | C8545 | 2N7002 | C8545 | SOT-23-3_L2.9-W1.3-P1.90-LS2.4-BR | SOT-23 | 已选装 | 贴装 | T | 2405 | 980 | 0
R101 | 原料一致 | RC0603FR-0710KL | C98220 | RC0603FR-0710KL | C98220 | R0603 | 0603 | 已选装 | 贴装 | T | 1073 | 1024 | 180
R106 | 原料一致 | RC0603FR-0710KL | C98220 | RC0603FR-0710KL | C98220 | R0603 | 0603 | 已选装 | 贴装 | T | 816.4 | 944.6 | 0
R201 | 原料一致 | RC0603FR-0710KL | C98220 | RC0603FR-0710KL | C98220 | R0603 | 0603 | 已选装 | 贴装 | T | 2359.3 | 708 | 90
R203 | 原料一致 | RC0603FR-0710KL | C98220 | RC0603FR-0710KL | C98220 | R0603 | 0603 | 已选装 | 贴装 | T | 3092 | 1239.3 | 180
R205 | 原料一致 | RC0603FR-0710KL | C98220 | RC0603FR-0710KL | C98220 | R0603 | 0603 | 已选装 | 贴装 | T | 1253 | 1045.7 | 0
R309 | 原料一致 | RC0603FR-0710KL | C98220 | RC0603FR-0710KL | C98220 | R0603 | 0603 | 已选装 | 贴装 | T | 2576.7 | 237.3 | 180
R310 | 原料一致 | RC0603FR-0710KL | C98220 | RC0603FR-0710KL | C98220 | R0603 | 0603 | 已选装 | 贴装 | T | 2435 | 835 | 270
R408 | 原料一致 | RC0603FR-0710KL | C98220 | RC0603FR-0710KL | C98220 | R0603 | 0603 | 已选装 | 贴装 | T | 672.9 | 3274.3 | 270
R409 | 原料一致 | RC0603FR-0710KL | C98220 | RC0603FR-0710KL | C98220 | R0603 | 0603 | 已选装 | 贴装 | T | 672.9 | 3405.3 | 270
R504 | 原料一致 | RC0603FR-0710KL | C98220 | RC0603FR-0710KL | C98220 | R0603 | 0603 | 已选装 | 贴装 | T | 3621 | 2594.1 | 180
R605 | 原料一致 | RC0603FR-0710KL | C98220 | RC0603FR-0710KL | C98220 | R0603 | 0603 | 已选装 | 贴装 | T | 3409.7 | 725.9 | 0
R606 | 原料一致 | RC0603FR-0710KL | C98220 | RC0603FR-0710KL | C98220 | R0603 | 0603 | 已选装 | 贴装 | T | 1860 | 2178.5 | 270
R607 | 原料一致 | RC0603FR-0710KL | C98220 | RC0603FR-0710KL | C98220 | R0603 | 0603 | 已选装 | 贴装 | T | 3280 | 725 | 180
R608 | 原料一致 | RC0603FR-0710KL | C98220 | RC0603FR-0710KL | C98220 | R0603 | 0603 | 已选装 | 贴装 | T | 2979.7 | 790.8 | 0
R609 | 原料一致 | RC0603FR-0710KL | C98220 | RC0603FR-0710KL | C98220 | R0603 | 0603 | 已选装 | 贴装 | T | 2979.7 | 723.1 | 0
R610 | 原料一致 | RC0603FR-0710KL | C98220 | RC0603FR-0710KL | C98220 | R0603 | 0603 | 已选装 | 贴装 | T | 2820 | 305 | 90
R611 | 原料一致 | RC0603FR-0710KL | C98220 | RC0603FR-0710KL | C98220 | R0603 | 0603 | 已选装 | 贴装 | T | 3621 | 3089.3 | 180
R613 | 原料一致 | RC0603FR-0710KL | C98220 | RC0603FR-0710KL | C98220 | R0603 | 0603 | 已选装 | 贴装 | T | 3621 | 3027.1 | 180
R702 | 原料一致 | RC0603FR-0710KL | C98220 | RC0603FR-0710KL | C98220 | R0603 | 0603 | 已选装 | 贴装 | T | 1736.5 | 999.2 | 180 | 当前订单选择贴装10kΩ。它是TACH_BUF_IN到3V3_D的上拉；不接探头时保持输入为高，当前贴装可以保留，无需取消。
R803 | 原料一致 | RC0603FR-0710KL | C98220 | RC0603FR-0710KL | C98220 | R0603 | 0603 | 已选装 | 贴装 | T | 2202.1 | 2929.1 | 0
R804 | 原料一致 | RC0603FR-0710KL | C98220 | RC0603FR-0710KL | C98220 | R0603 | 0603 | 已选装 | 贴装 | T | 3260 | 2620 | 0
R102 | 原料一致 | RC0603FR-07100KL | C14675 | RC0603FR-07100KL | C14675 | R0603 | 0603 | 已选装 | 贴装 | T | 816.4 | 880 | 180
R207 | 原料一致 | RC0603FR-07100KL | C14675 | RC0603FR-07100KL | C14675 | R0603 | 0603 | 已选装 | 贴装 | T | 2575.8 | 342.7 | 90
R304 | 原料一致 | RC0603FR-07100KL | C14675 | RC0603FR-07100KL | C14675 | R0603 | 0603 | 已选装 | 贴装 | T | 1955.7 | 1530 | 180
R308 | 原料一致 | RC0603FR-07100KL | C14675 | RC0603FR-07100KL | C14675 | R0603 | 0603 | 已选装 | 贴装 | T | 2889.3 | 1600 | 0
R311 | 原料一致 | RC0603FR-07100KL | C14675 | RC0603FR-07100KL | C14675 | R0603 | 0603 | 已选装 | 贴装 | T | 2305 | 2085 | 180
R401 | 原料一致 | RC0603FR-07100KL | C14675 | RC0603FR-07100KL | C14675 | R0603 | 0603 | 已选装 | 贴装 | T | 1645 | 2569.7 | 0
R402 | 原料一致 | RC0603FR-07100KL | C14675 | RC0603FR-07100KL | C14675 | R0603 | 0603 | 已选装 | 贴装 | T | 1645 | 2502 | 0
R403 | 原料一致 | RC0603FR-07100KL | C14675 | RC0603FR-07100KL | C14675 | R0603 | 0603 | 已选装 | 贴装 | T | 1645 | 2430 | 0
R404 | 原料一致 | RC0603FR-07100KL | C14675 | RC0603FR-07100KL | C14675 | R0603 | 0603 | 已选装 | 贴装 | T | 1645 | 2349.1 | 0
R405 | 原料一致 | RC0603FR-07100KL | C14675 | RC0603FR-07100KL | C14675 | R0603 | 0603 | 已选装 | 贴装 | T | 2101.9 | 2334.7 | 180
R701 | 原料一致 | RC0603FR-07100KL | C14675 | RC0603FR-07100KL | C14675 | R0603 | 0603 | 已选装 | 贴装 | T | 1736.5 | 924.1 | 0
R103 | 原料一致 | RC0603FR-0712K7L | C185374 | RC0603FR-0712K7L | C185374 | R0603 | 0603 | 已选装 | 贴装 | T | 930 | 783.7 | 90
R104 | 原料一致 | RC0603FR-071ML | C105578 | RC0603FR-071ML | C105578 | R0603 | 0603 | 已选装 | 贴装 | T | 913.7 | 1052.6 | 90
R105 | 原料一致 | RC0603FR-071KL | C22548 | RC0603FR-071KL | C22548 | R0603 | 0603 | 已选装 | 贴装 | T | 982.8 | 1052.6 | 270
R314 | 原料一致 | RC0603FR-071KL | C22548 | RC0603FR-071KL | C22548 | R0603 | 0603 | 已选装 | 贴装 | T | 2330.7 | 2355 | 180
R316 | 原料一致 | RC0603FR-071KL | C22548 | RC0603FR-071KL | C22548 | R0603 | 0603 | 已选装 | 贴装 | T | 664.2 | 2702.4 | 0
R318 | 原料一致 | RC0603FR-071KL | C22548 | RC0603FR-071KL | C22548 | R0603 | 0603 | 已选装 | 贴装 | T | 664.2 | 2507.4 | 180
R320 | 原料一致 | RC0603FR-071KL | C22548 | RC0603FR-071KL | C22548 | R0603 | 0603 | 已选装 | 贴装 | T | 664.2 | 2312.4 | 180
R322 | 原料一致 | RC0603FR-071KL | C22548 | RC0603FR-071KL | C22548 | R0603 | 0603 | 已选装 | 贴装 | T | 664.2 | 2009.7 | 180
R324 | 原料一致 | RC0603FR-071KL | C22548 | RC0603FR-071KL | C22548 | R0603 | 0603 | 已选装 | 贴装 | T | 664.2 | 1869.1 | 180
R406 | 原料一致 | RC0603FR-071KL | C22548 | RC0603FR-071KL | C22548 | R0603 | 0603 | 已选装 | 贴装 | T | 1537.9 | 2255 | 270
R407 | 原料一致 | RC0603FR-071KL | C22548 | RC0603FR-071KL | C22548 | R0603 | 0603 | 已选装 | 贴装 | T | 1537.9 | 2454.6 | 270
R411 | 原料一致 | RC0603FR-071KL | C22548 | RC0603FR-071KL | C22548 | R0603 | 0603 | 已选装 | 贴装 | T | 460 | 3435 | 180
R505 | 原料一致 | RC0603FR-071KL | C22548 | RC0603FR-071KL | C22548 | R0603 | 0603 | 已选装 | 贴装 | T | 2867.2 | 2129.2 | 180
R506 | 原料一致 | RC0603FR-071KL | C22548 | RC0603FR-071KL | C22548 | R0603 | 0603 | 已选装 | 贴装 | T | 2865.2 | 2209.2 | 180
R507 | 原料一致 | RC0603FR-071KL | C22548 | RC0603FR-071KL | C22548 | R0603 | 0603 | 已选装 | 贴装 | T | 1725 | 3382.8 | 180
R508 | 原料一致 | RC0603FR-071KL | C22548 | RC0603FR-071KL | C22548 | R0603 | 0603 | 已选装 | 贴装 | T | 1250 | 3382.8 | 180
R601 | 原料一致 | RC0603FR-071KL | C22548 | RC0603FR-071KL | C22548 | R0603 | 0603 | 已选装 | 贴装 | T | 1580 | 2100 | 180
R612 | 原料一致 | RC0603FR-071KL | C22548 | RC0603FR-071KL | C22548 | R0603 | 0603 | 已选装 | 贴装 | T | 3621 | 3151.5 | 180
R703 | 原料一致 | RC0603FR-071KL | C22548 | RC0603FR-071KL | C22548 | R0603 | 0603 | 已选装 | 贴装 | T | 1736.5 | 849 | 0
R704 | 原料一致 | RC0603FR-071KL | C22548 | RC0603FR-071KL | C22548 | R0603 | 0603 | 已选装 | 贴装 | T | 3620.5 | 2094.7 | 0
R707 | 原料一致 | RC0603FR-071KL | C22548 | RC0603FR-071KL | C22548 | R0603 | 0603 | 已选装 | 贴装 | T | 2690 | 3325 | 0
R202 | 原料一致 | 0603WAF3241T5E | C22994 | 0603WAF3241T5E | C22994 | R0603 | 0603 | 已选装 | 贴装 | T | 2360.7 | 837.1 | 270
R204 | 原料一致 | 0603WAF3241T5E | C22994 | 0603WAF3241T5E | C22994 | R0603 | 0603 | 已选装 | 贴装 | T | 2962.9 | 1240.7 | 0
R206 | 原料一致 | 0603WAF3241T5E | C22994 | 0603WAF3241T5E | C22994 | R0603 | 0603 | 已选装 | 贴装 | T | 1382.1 | 1044.3 | 180
R208 | 原料一致 | RC0603FR-072K2L | C114662 | RC0603FR-072K2L | C114662 | R0603 | 0603 | 已选装 | 贴装 | T | 3209.3 | 3476.2 | 180
R302 | 原料一致 | RC0603FR-072K2L | C114662 | RC0603FR-072K2L | C114662 | R0603 | 0603 | 已选装 | 贴装 | T | 1813.5 | 1300 | 0
R306 | 原料一致 | RC0603FR-072K2L | C114662 | RC0603FR-072K2L | C114662 | R0603 | 0603 | 已选装 | 贴装 | T | 3031.9 | 1896.9 | 180
R501 | 原料一致 | RC0603FR-072K2L | C114662 | RC0603FR-072K2L | C114662 | R0603 | 0603 | 已选装 | 贴装 | T | 3621 | 2361 | 180
R502 | 原料一致 | RC0603FR-072K2L | C114662 | RC0603FR-072K2L | C114662 | R0603 | 0603 | 已选装 | 贴装 | T | 3621 | 2438.7 | 180
R503 | 原料一致 | RC0603FR-072K2L | C114662 | RC0603FR-072K2L | C114662 | R0603 | 0603 | 已选装 | 贴装 | T | 3621 | 2516.4 | 180
R509 | 原料一致 | RC0603FR-072K2L | C114662 | RC0603FR-072K2L | C114662 | R0603 | 0603 | 已选装 | 贴装 | T | 3180.9 | 1662 | 270
R301 | 原料一致 | RC0603FR-07100RL | C105588 | RC0603FR-07100RL | C105588 | R0603 | 0603 | 已选装 | 贴装 | T | 1813.5 | 1378.6 | 0
R305 | 原料一致 | RC0603FR-07100RL | C105588 | RC0603FR-07100RL | C105588 | R0603 | 0603 | 已选装 | 贴装 | T | 3032.1 | 1816.4 | 180
R313 | 原料一致 | RC0603FR-07100RL | C105588 | RC0603FR-07100RL | C105588 | R0603 | 0603 | 已选装 | 贴装 | T | 2205 | 2325 | 90
R315 | 原料一致 | RC0603FR-07100RL | C105588 | RC0603FR-07100RL | C105588 | R0603 | 0603 | 已选装 | 贴装 | T | 664.2 | 2635.2 | 180
R317 | 原料一致 | RC0603FR-07100RL | C105588 | RC0603FR-07100RL | C105588 | R0603 | 0603 | 已选装 | 贴装 | T | 664.2 | 2440.2 | 180
R319 | 原料一致 | RC0603FR-07100RL | C105588 | RC0603FR-07100RL | C105588 | R0603 | 0603 | 已选装 | 贴装 | T | 664.2 | 2240 | 180
R321 | 原料一致 | RC0603FR-07100RL | C105588 | RC0603FR-07100RL | C105588 | R0603 | 0603 | 已选装 | 贴装 | T | 664.2 | 1937 | 0
R323 | 原料一致 | RC0603FR-07100RL | C105588 | RC0603FR-07100RL | C105588 | R0603 | 0603 | 已选装 | 贴装 | T | 664.2 | 1796.7 | 180
R410 | 原料一致 | RC0603FR-07100RL | C105588 | RC0603FR-07100RL | C105588 | R0603 | 0603 | 已选装 | 贴装 | T | 510 | 3065 | 0
R303 | 原料一致 | RC0603FR-0710RL | C109318 | RC0603FR-0710RL | C109318 | R0603 | 0603 | 已选装 | 贴装 | T | 2085.3 | 1424.7 | 270
R307 | 原料一致 | RC0603FR-0710RL | C109318 | RC0603FR-0710RL | C109318 | R0603 | 0603 | 已选装 | 贴装 | T | 2889.3 | 1670 | 180
R312 | 原料一致 | RC0603FR-0747KL | C105579 | RC0603FR-0747KL | C105579 | R0603 | 0603 | 已选装 | 贴装 | T | 2205.3 | 2189.7 | 90
R510 | 原料一致 | RC0603FR-07330RL | C105881 | RC0603FR-07330RL | C105881 | R0603 | 0603 | 已选装 | 贴装 | T | 3460 | 1633.5 | 0
R602 | 原料一致 | RC0603FR-07330RL | C105881 | RC0603FR-07330RL | C105881 | R0603 | 0603 | 已选装 | 贴装 | T | 1557.6 | 3048.8 | 0
R603 | 原料一致 | RC0603FR-07330RL | C105881 | RC0603FR-07330RL | C105881 | R0603 | 0603 | 已选装 | 贴装 | T | 1557.6 | 3156.1 | 0
R604 | 原料一致 | RC0603FR-07330RL | C105881 | RC0603FR-07330RL | C105881 | R0603 | 0603 | 已选装 | 贴装 | T | 970 | 3245 | 0
R614 | 原料一致 | RC0603FR-0733RL | C108661 | RC0603FR-0733RL | C108661 | R0603 | 0603 | 已选装 | 贴装 | T | 2335 | 2726.2 | 0
R615 | 原料一致 | RC0603FR-0733RL | C108661 | RC0603FR-0733RL | C108661 | R0603 | 0603 | 已选装 | 贴装 | T | 2335 | 2805 | 0
R616 | 原料一致 | RC0603FR-0733RL | C108661 | RC0603FR-0733RL | C108661 | R0603 | 0603 | 已选装 | 贴装 | T | 2335 | 2647.3 | 0
R705 | 原料一致 | RC0603FR-0733RL | C108661 | RC0603FR-0733RL | C108661 | R0603 | 0603 | 已选装 | 贴装 | T | 2689.6 | 3476.2 | 0
R706 | 原料一致 | RC0603FR-0733RL | C108661 | RC0603FR-0733RL | C108661 | R0603 | 0603 | 已选装 | 贴装 | T | 2689.6 | 3400.9 | 0
R617 | 原料一致 | RC0603FR-07510KL | C114066 | RC0603FR-07510KL | C114066 | R0603 | 0603 | 已选装 | 贴装 | T | 2335 | 2568.5 | 0
R708 | 原料一致 | RC0603FR-074K7L | C99782 | RC0603FR-074K7L | C99782 | R0603 | 0603 | 已选装 | 贴装 | T | 1567.4 | 3476.2 | 180
R709 | 原料一致 | RC0603FR-074K7L | C99782 | RC0603FR-074K7L | C99782 | R0603 | 0603 | 已选装 | 贴装 | T | 1567.4 | 3382.8 | 180
R710 | 原料一致 | RC0603FR-074K7L | C99782 | RC0603FR-074K7L | C99782 | R0603 | 0603 | 已选装 | 贴装 | T | 2495 | 3476.2 | 180
R711 | 原料一致 | RC0603FR-074K7L | C99782 | RC0603FR-074K7L | C99782 | R0603 | 0603 | 已选装 | 贴装 | T | 2496.1 | 3400.9 | 180
R801 | 原料一致 | RC0603FR-074K7L | C99782 | RC0603FR-074K7L | C99782 | R0603 | 0603 | 已选装 | 贴装 | T | 3412.5 | 2011.5 | 270
R802 | 原料一致 | RC0603FR-074K7L | C99782 | RC0603FR-074K7L | C99782 | R0603 | 0603 | 已选装 | 贴装 | T | 3347.5 | 2011.5 | 270
RN401 | 原料一致 | YC164-FR-071KL | C110021 | YC164-FR-071KL | C110021 | RES-ARRAY-SMD_0603-8P-L3.2-W1.6-BL | 0603x4 | 已选装 | 贴装 | T | 2105 | 2455 | 90
RN402 | 原料一致 | YC164-FR-071KL | C110021 | YC164-FR-071KL | C110021 | RES-ARRAY-SMD_0603-8P-L3.2-W1.6-BL | 0603x4 | 已选装 | 贴装 | T | 1870 | 2655 | 180
RN501 | 原料一致 | YC164-FR-071KL | C110021 | YC164-FR-071KL | C110021 | RES-ARRAY-SMD_0603-8P-L3.2-W1.6-BL | 0603x4 | 已选装 | 贴装 | T | 2590 | 2320 | 180
RS101 | 原料一致 | WSLP25125L000FEA | C844913 | WSLP25125L000FEA | C844913 | R2512 | 2512 | 已选装 | 贴装 | T | 554.6 | 1038.6 | 270
U101 | 原料一致 | INA226AIDGSR | C49851 | INA226AIDGSR | C49851 | MSOP-10_L3.0-W3.0-P0.50-LS5.0-BL | VSSOP-10 | 已选装 | 贴装 | T | 755 | 1055 | 90
U102 | 替代料已核对 | TLV3011BIDBVR | C20345920 | TLV3012BIDBVR | C20345924 | SOT-23-6_L2.9-W1.6-P0.95-LS2.8-BR | SOT-23-6 | 已选装 | 贴装 | T | 980 | 915 | 180 | 匹配后BOM的型号文字仍是旧型号，实际用料按订单原厂型号及C编号。 推挽输出适用当前PFAIL_N连接；固件启动待电源及PFAIL_N稳定高后再使能掉电检测。
U201 | 原料一致 | TPS5430DDAR | C9864 | TPS5430DDAR | C9864 | ESOP-8_L4.9-W3.9-P1.27-LS6.0-TL-EP | SOIC-8-EP | 已选装 | 贴装 | T | 2215.2 | 913 | 90
U202 | 原料一致 | TPS5430DDAR | C9864 | TPS5430DDAR | C9864 | ESOP-8_L4.9-W3.9-P1.27-LS6.0-TL-EP | SOIC-8-EP | 已选装 | 贴装 | T | 2887 | 1095.2 | 180
U203 | 原料一致 | TPS5430DDAR | C9864 | TPS5430DDAR | C9864 | ESOP-8_L4.9-W3.9-P1.27-LS6.0-TL-EP | SOIC-8-EP | 已选装 | 贴装 | T | 1458 | 1189.8 | 0
U204 | 原料一致 | TLV1117LV33DCYR | C15578 | TLV1117LV33DCYR | C15578 | SOT-223_L6.7-W3.5-P2.30-BR | SOT-223 | 已选装 | 贴装 | T | 1540 | 565 | 90
U205 | 原料一致 | TPS7A2033PDBVR | C2862740 | TPS7A2033PDBVR | C2862740 | SOT-23-5_L2.9-W1.6-P0.95-LS2.8-BR | SOT-23-5 | 已选装 | 贴装 | T | 2516 | 492.5 | 270
U301 | 原料一致 | UCC27517DBVR | C99395 | UCC27517DBVR | C99395 | SOT-23-5_L3.0-W1.7-P0.95-LS2.8-BR | SOT-23-5 | 已选装 | 贴装 | T | 1965 | 1425 | 180
U302 | 原料一致 | UCC27517DBVR | C99395 | UCC27517DBVR | C99395 | SOT-23-5_L3.0-W1.7-P0.95-LS2.8-BR | SOT-23-5 | 已选装 | 贴装 | T | 2885 | 1780 | 0
U401 | 原料一致 | 74LVC244APW,118 | C6079 | 74LVC244APW,118 | C6079 | TSSOP-20_L6.5-W4.4-P0.65-LS6.4-BL | TSSOP-20 | 已选装 | 贴装 | T | 1875 | 2440 | 270
U402 | 原料一致 | SN74LVC1G125DBVR | C23654 | SN74LVC1G125DBVR | C23654 | SOT-23-5_L3.0-W1.7-P0.95-LS2.8-BL | SOT-23-5 | 已选装 | 贴装 | T | 520 | 3180 | 270
U501 | 原料一致 | SN74LVC2G17DBVR | C10429 | SN74LVC2G17DBVR | C10429 | SOT-23-6_L2.9-W1.6-P0.95-LS2.8-BL | SOT-23-6 | 已选装 | 贴装 | T | 2730.2 | 2174.2 | 90
U502 | 原料一致 | SN74AHCT1G125DBVR | C7484 | SN74AHCT1G125DBVR | C7484 | SOT-23-5_L3.0-W1.7-P0.95-LS2.8-BR | SOT-23-5 | 已选装 | 贴装 | T | 3305 | 1667.5 | 180
U601 | 替代料已核对 | SN74LVC2G125DCUT | C2675813 | 74LVC2G125DC-Q100H | C548583 | VSSOP-8_L2.3-W2.0-P0.50-LS3.1-BL | VSSOP-8-0.5mm | 已选装 | 贴装 | T | 1765 | 2160 | 0 | 匹配后BOM的型号文字仍是旧型号，实际用料按订单原厂型号及C编号。 DC/VSSOP8，0.5mm脚距；不能改为DP或DCT等其他封装；SD_CS与PN_CS不可同时有效。
U602 | 原料一致 | MAX98357AETE+T | C910544 | MAX98357AETE+T | C910544 | TQFN-16_L3.0-W3.0-P0.50-BL-EP1.5 | TQFN-16-EP(3x3) | 已选装 | 贴装 | T | 2595 | 2680 | 270
U801 | 原料一致 | TCA9555PWR | C465732 | TCA9555PWR | C465732 | TSSOP-24_L7.8-W4.4-P0.65-LS6.4-BL | TSSOP-24 | 已选装 | 贴装 | T | 1968.5 | 3065 | 90
U802 | 原料一致 | DS3231SN#T&R | C9866 | DS3231SN#T&R | C9866 | SOIC-16_L10.3-W7.5-P1.27-LS10.3-BL | SOIC-16-300mil | 已选装 | 贴装 | T | 3230 | 2325 | 180

## 核对说明
结论 | BOM选料核对基本通过。J101不装；贴装方向仍需最终确认图。
位号与数量 | 77组BOM，245个唯一位号，四份表一致，无重号。76组选择装配，每块244颗，数量字段对应2块板共488颗。
替代料 | 仅U102、U601更改C编号；J101为NC；其余74组实际C编号与PCB原始BOM一致。
坐标与型号后缀 | 245条坐标均为顶层，230条SMD、15条非SMD。13条Device带_C编号后缀，去掉经C编号核实的后缀后匹配原BOM，无其他差异。
旧型号文字 | 匹配后的BOM仍保留U102/U601旧型号文字，C编号已是新料；订单右半侧原厂型号才是实际替代型号。
字段解释 | 订单中的“已贴装”是本导出文件的装配选项，不能据此认定工厂已经生产。工厂提供数量涵盖起订与损耗，不是每块板焊接数量。
方向范围 | EDA坐标角度不是工厂机器最终角度。未提供工厂确认图或最终贴片坐标，未确认所有IC一脚、二极管、钽/电解电容及连接器朝向。
其他范围 | 此次没有新Gerber，不核对最新版铜层、孔位、DRC、ERC或实际库存锁定。此结论仅针对主载板这四份文件。
U102依据 | https://www.ti.com/lit/ds/symlink/tlv3011.pdf
U601依据 | https://assets.nexperia.com/documents/data-sheet/74LVC2G125_Q100.pdf
HL201依据 | https://datasheet.lcsc.com/datasheet/pdf/023ed7b8a405405e92089c3a13e8fa1b.pdf?productCode=C125094